## Kabel & Stecker
Koaxial-Kabel | [42 empty] | Berechnung
2020-06-26 | Ø | ZI | Bieg.r. | Cap. | MHz | [37 empty] | MHz | Länge | -dB
| mm | Ohm | mm | pF/m | 1.8 | 3.5 | 5 | 7 | 10 | 14 | 21 | 28 | 30 | 50 | 100 | 144 | 150 | 200 | 220 | 300 | 400 | 430 | 450 | 500 | 800 | 900 | 1000 | 1296 | 1500 | 1800 | 2000 | 2320 | 2400 | 3000 | 4000 | 5000 | 5800 | 6000 | 7000 | 8000 | 10000 | 12000 | 50 | 24
ABOARD | 10 | 50 | 103 | 74 |  |  |  | 1.08 | 1.2 | 1.39 | 1.75 | 1.93 |  | 2.45 | 3.52 | 4.2 | [5 empty] | 7.6 |  |  | 10.4 |  | 11.8 | 13.6 |  |  |  |  | 19.2 | 21.6 | 25.6 | 29.2 |  | 32.8 | 35.6 | 38.6 | 44.6 | 50.2 |  |  | 0.588
AIRBORNE 10 | 10 | 50 | 103 |  |  |  |  | 1.08 | 1.2 | 1.39 | 1.75 | 1.93 |  | 2.45 | 3.52 | 4.2 | [5 empty] | 7.6 |  |  | 10.4 |  | 11.8 | 13.6 |  |  |  |  | 19.2 | 21.6 | 25.6 | 29.2 |  | 32.8 | 35.6 | 38.6 | 44.6 | 50.2 |  |  | 0.588
Airborne 5 | 5 | 50 | 50 | 76 |  |  |  | 3 | 3.45 | 3.98 | 4.76 | 5.42 |  | 7 | 9.45 | 11 | [5 empty] | 19 |  |  | 26.57 |  | 29.88 | 34.2 |  |  |  |  | 47.58 | 53.5 | 61 | 68.6 |  | 75.6 | [6 empty] | 1.68
Aircell 5 | 5 | 50 | 50 | 82 |  |  |  |  | 2.93 | 3.6 |  | 4.8 |  | 6.6 | 9.4 | 11.3 | [5 empty] | 19.99 |  | 21.57 | 27.62 |  | 31.09 | 35.71 |  |  |  |  | 49.87 | 56.39 | 66.19 | 75.05 |  |  |  |  | 112 |  |  |  | 1.584
Aircell 7 | 7.3 | 50 | 35 | 75 |  |  | 1.6 |  | 2.1 | 2.5 |  | 3.7 |  | 4.5 | 6.6 | 7.6 |  | 9 |  | 11.2 |  | 13.6 |  | 14.7 | 19 |  | 21.5 | 26.1 |  | 30 |  |  | 35.6 | 40.9 | 49.1 | 57.1 |  | 64.9 | [6 empty] | 1.08
Aircom Plus | 10.8 | 50 | [6 empty] | 0.9 | 1.2 |  | 1.8 |  | 2.3 | 3.3 | 4.5 | [5 empty] | 8.2 | [5 empty] | 14.5 |  |  |  |  | 21.8 | [11 empty] | 0.552
Aircom Premium | 10 | 50 |  | 78 |  |  |  |  | 1.1 | [5 empty] | 3.6 | [11 empty] | 12.5 | [5 empty] | 20 | 23 | 27 | 31 |  | 35 |  | 45 | 60 | 75 |  |  | 0 | x
Ecoflex 10+ | 10 | 50 | 40 |  |  |  | 0.9 |  | 1.3 |  |  |  |  | 2.9 | 4.1 | 5 |  |  |  | 7.4 |  | 8.9 |  |  | 12.4 |  | 14 | 16.2 | 17.6 |  |  |  | 22.9 | 26 | 30.7 | 35.1 |  | 35.1 | [6 empty] | 0.696
Ecoflex 15 | 15 | 50 | 70 | 77 | 0.71 | 0.78 |  | 0.84 | 0.92 | 1.06 | 1.27 | 1.45 | 1.5 | 1.96 | 2.82 | 3.41 | 3.48 | 4.04 | 4.16 |  | 5.83 | 6.08 | 6.22 |  | 8.6 | 9.18 | 9.81 | 11.49 | 12.5 | 14.06 | 14.96 |  | 16.52 | 18.78 | 22.69 | 27.42 | 29 | 29.22 | 33.94 | 36.21 |  |  |  |  | 0.4704 | x
H 100 | 9.8 | 50 | [6 empty] | 1.3 | 1.5 |  | 2 |  | 2.8 | 4 | 4.9 | [5 empty] | 8.8 | [5 empty] | 16 |  |  |  |  | 22.4 | [11 empty] | 0.672
H 155 | 5.4 | 50 | 35 | 82 |  |  |  |  | 3 | 3.5 | 4.2 | 4.9 |  | 6.5 | 9.3 | 11.2 | [5 empty] | 19.8 |  | 21.5 | 26.5 |  | 30.9 | 34.9 |  |  |  |  | 49.6 | 51.6 | [10 empty] | 1.56
H 2000 Flex | 10.3 | 50 | 50 | 78 |  |  |  | 1 | 1.1 | 1.4 | 1.8 | 2 |  | 2.7 | 3.9 | 4.8 | [5 empty] | 8.5 |  |  | 11.9 |  |  | 15.7 |  |  |  | 21.8 |  |  |  | 34.8 |  |  |  |  | 54 |  |  |  | 0.648
H 2005 | 5 | 50 | 50 | 76 |  |  |  | 3 | 3.45 | 3.98 | 4.76 | 5.42 |  | 7 | 9.45 | 11 | [5 empty] | 19 |  |  | 26.57 |  | 29.88 | 34.2 |  |  |  |  | 47.58 | 53.5 | 61 | 68.6 |  | 75.6 | [6 empty] | 1.68
H 2007 | 7 | 50 | 35 | 75 |  |  | 1.6 |  |  | 2.3 | 2.6 | 2.8 |  | 4.5 |  | 7.6 |  | 9 |  | 11.2 |  | 13.6 |  | 14.7 | 19 |  | 21.5 |  |  | 30 |  |  | 35.5 | 40.9 | 49.1 | 57.1 |  | 64.9 | [6 empty] | 1.08 | x
H 2010 Ultraflex 10 | 10.3 | 50 | 80/40 | 78 |  |  |  | 0.97 | 1.2 | 1.59 | 1.9 | 2.14 |  | 2.76 | 3.93 | 4.74 | [5 empty] | 8.65 |  |  | 12.17 |  | 13.81 | 15.6 |  |  |  |  | 23.75 | 27.3 | 32.9 | 38.18 |  | 42.8 | 50.2 | 55.8 |  |  |  |  | 0.6624
H 43 | 9.8 | 75 | [6 empty] | 1.2 | 1.4 |  | 2 |  | 2.5 | 3.7 | 4.4 | [5 empty] | 8 | [5 empty] | 14.8 |  |  |  |  | 17.8 | [11 empty] | 0.6
H 500 | 9.8 | 50 | [6 empty] | 1.3 | 1.5 |  | 2.2 |  | 2.9 | 4.1 | 4.9 | [5 empty] | 9.3 | [5 empty] | 16.8 |  |  |  |  | 24.1 | [11 empty] | 0.696
HIGHFLEXX 7 Ultraflex 7 | 7 | 50 | 34 |  | 0.58 | 0.8 |  | 1.24 | 1.63 | 2.14 | 2.61 | 3 |  | 4 |  | 6.79 |  | 8.25 |  |  |  | 12.3 |  |  | 17.14 |  | 19.32 | 21.38 |  |  |  |  | 32.26 | 36.1 | 43.67 | 49.33 |  | 54.67 | 61.6 | 68.4 |  |  |  |  | 0.96
Hyperflex 10 | 10 | 50 | 80/40 | 78 |  |  |  | 1.16 | 1.34 | 1.55 | 1.84 | 2.07 |  | 2.76 | 3.95 | 4.76 | [5 empty] | 8.3 |  |  | 11.96 |  | 13.47 | 15.49 |  |  |  |  | 21.8 | 24.66 | 29.1 | 33.1 |  | 36.9 | 40.7 | 44.2 | 50.7 |  |  |  | 0.6624
Hyperflex 13 Ultraflex 13 | 13 | 50 | 127 | 75 | 0.79 | 0.91 |  | 0.98 | 1.06 | 1.27 | 1.43 | 1.62 | 1.66 | 2.13 | 3.07 | 3.71 | 3.76 | 4.39 | 4.58 |  | 6.42 | 6.56 | 6.8 |  | 9.11 | 9.72 | 10.27 | 11.84 | 12.8 | 14.2 | 15.08 |  | 16.74 | 19.24 | 22.56 | 25.68 | 28.08 | 28.71 | 31.71 | 34.57 |  |  |  |  | 0.5112
Hyperflex 5 | 5 | 50 | 50/25 | 74 |  |  |  | 2.33 | 2.63 | 3.04 | 3.64 | 4.16 |  | 5.58 | 8.02 | 9.66 | [5 empty] | 17 |  |  | 23.48 |  | 26.46 | 30.5 |  |  |  |  | 42.58 | 48.1 | 56.95 | 65.29 |  | 72.92 | [6 empty] | 1.3392
LMR 500 UF | 15 | 50 | [10 empty] | 2.1 | 2.7 | 3.6 | 4.6 | 4.8 | 5.4 | 5.9 |  | 7.7 | 8 | 8.5 |  | 11.5 | 12.3 | 13 | 15.2 | 16.3 | 18 | 19.1 |  | 21 | 23.4 | 27.1 | 31.2 | 34.9 | [7 empty] | 0.648 | x
LMR 600 UF | 15 | 50 | [10 empty] | 1.7 | 2.1 | 3.1 | 3.75 | 3.8 | 4.4 | 4.6 |  | 6.5 | 6.7 | 6.8 |  | 9.3 | 9.8 | 10.5 | 12 | 13.1 | 14.5 | 15.3 |  | 17 | 19 | 22.5 | 25.8 | 28.6 | [7 empty] | 0.504
PRG 11 | 10.3 | 75 |  | 100 |  |  | 0.9 |  | 1.2 |  |  |  |  | 2.8 | 3.9 |  |  |  | 6.1 |  | 8.2 |  |  |  | 12.5 |  | 13.6 |  |  | 18.7 |  | 21.1 | 22.5 | [11 empty] | 0.672
RG 11 | 10.3 | 75 | 55 | 67 |  |  |  |  | 2.2 | 2.6 |  | 3.7 |  | 4.6 | 6.9 | 8.3 | [5 empty] | 14.4 | [5 empty] | 24.8 |  |  |  |  | 33.1 | [11 empty] | 1.104
RG 142 | 4.95 | 50 | [6 empty] | 4 | 4.7 |  | 6.6 |  | 8.8 | 12.5 | 15 | [5 empty] | 28 | [5 empty] | 49 |  |  |  |  | 72 | [11 empty] | 2.112
RG 142 B/U | 5 | 50 | [6 empty] | 3.6 |  |  |  |  | 8.5 | 12.4 | [11 empty] | 43 | [17 empty] | 2.04
RG 174 | 2.6 | 50 |  | 101 |  |  |  |  | 9.5 | 11.2 |  | 15.9 |  | 21.2 | 30 | 34 | [5 empty] | 60 | [5 empty] | 110 |  |  |  |  | 175 | [11 empty] | 5.088
RG 179 | 2.54 | 75 |  | 63 | [16 empty] | 55 | [5 empty] | 89 | [17 empty] | 0
RG 213 U | 10.3 | 50 | 55 | 100 |  |  |  |  | 1.8 | 2.3 | 2.6 | 3.1 |  | 4.4 | 6.2 | 7.9 | [5 empty] | 14.8 |  |  |  |  | 23.3 | 27.5 |  |  |  |  | 41 | 43.3 | [10 empty] | 1.056
RG 213 US100 | 10.3 | 50 | 55 | [5 empty] | 1.5 | 1.8 |  | 2.4 |  | 3.2 | 4.8 | 5.9 | [5 empty] | 10.1 | [5 empty] | 16.3 |  |  |  |  | 21.7 | [11 empty] | 0.768
RG 214 | 10.8 | 50 | 120 | 101 |  |  |  |  | 2 |  |  |  |  | 4.6 |  | 8.3 | [5 empty] | 15.4 | [5 empty] | 31.8 | [16 empty] | 1.104
RG 223 | 5.4 | 50 | 60 | 101 |  |  |  |  | 4.9 | 6.1 |  | 7.9 |  | 11 | 15.4 | 17.6 | [5 empty] | 30 | [5 empty] | 57 |  |  |  |  | 85 | [11 empty] | 2.64
RG 55 | 5.4 | 50 | [6 empty] | 4.2 | 5 |  | 7.1 |  | 9.4 | 13.3 | 16 | [5 empty] | 29 | [5 empty] | 52 |  |  |  |  | 63.9 | [11 empty] | 2.256
RG 58 CU | 5 | 50 | 50 | 101 |  |  |  |  | 4.6 | 6.2 |  | 8 |  | 11 | 15.3 | 17.8 | [5 empty] | 33.2 |  | 36.1 | 44.1 |  | 49.6 | 64.5 |  |  |  |  | 110 | [11 empty] | 2.64
RG 59 | 6.15 | 75 | 30 | 77 |  |  |  |  | 3.6 | 4.3 |  | 6.1 |  | 8.1 | 11.5 | 15 | [5 empty] | 25 | [5 empty] | 49 |  |  |  |  | 72 | [11 empty] | 1.944
RG 8 U (RG 213 UBX) | 10.3 | 50 | 50 | 103 |  |  |  |  | 2 | 2.4 | 3 |  |  |  | 7.8 |  |  | 10.6 |  |  |  |  | 17.2 |  | 24 |  | 27.5 | [17 empty] | 1.056
Stecker
PL-Stecker | [11 empty] | 0.15 |  |  |  | 0.2 | [5 empty] | 0.3
PL-Verbinder | [11 empty] | 0.15 |  |  |  | 0.2 | [5 empty] | 0.3
BNC-Stecker | [11 empty] | 0.05 |  |  |  | 0.07 | [5 empty] | 0.1
N-Stecker | [11 empty] | 0.05 |  |  |  | 0.07 | [5 empty] | 0.1
Kabel-Kusch
Highflexx 7 | Normal low loss Kabel (nicht für Erdverlegung geeignet)
Highflexx 7 PE | Normal low loss Kabel (für Erdverlegung)
PL-Stecker PL7CLAMP | 7mm | 3.9 |  |  | EUR
N-Stecker UG217 | 7mm | 4.8 |  |  | EUR